## Profile_0
WT | 6.5 | m
Layer No | Material | Thickness (m) | Depth to Middle of Layer (m) | Unit Weight (kN/m3) | Vs (m/s) | Sig' V [kPa] | OCR | PI | K_OCR | Cu | d50 (mm) | Shear Strength [kPa] | Shear Strength COV [%] | rho (Vs, Shear Str) | Shear Strength - Min [kPa] | Shear Strength - Max [kPa] | Distribution | Modulus/Damping Curve
1 | FILL/SILTY SAND | 0.46 | 0.23 | 17 | 53.5 | 3.91 | 72.6575 | 13 | 3.7625 |  |  | 60 | 10 | 0.75 | 48 | 72 | Uniform | Darendeli (2001)
2 | SILTY CLAY (CL) | 0.54 | 0.73 | 17.2145 | 107 | 12.4679 | 45.5715 | 13 | 2.9995 |  |  | 120 | 10 | 0.75 | 96 | 144 | Uniform | Darendeli (2001)
3 | SILTY CLAY (CL) | 0.5 | 1.25 | 17.6776 | 132 | 21.5352 | 39.5758 | 13 | 2.8011 |  |  | 180 | 10 | 0.75 | 144 | 216 | Uniform | Darendeli (2001)
4 | SILTY CLAY (CL) | 0.5 | 1.75 | 18.0748 | 157 | 30.4733 | 39.155 | 13 | 2.7866 |  |  | 252 | 10 | 0.75 | 201.6 | 302.4 | Uniform | Darendeli (2001)
5 | SILTY CLAY (CL) | 0.5 | 2.25 | 18.4475 | 184 | 39.6039 | 32.9972 | 13 | 2.565 |  |  | 276 | 10 | 0.75 | 220.8 | 331.2 | Uniform | Darendeli (2001)
6 | SILTY CLAY (CL) | 0.55 | 2.775 | 18.7672 | 210 | 49.3767 | 26.4663 | 13 | 2.3053 |  |  | 276 | 10 | 0.75 | 220.8 | 331.2 | Uniform | Darendeli (2001)
7 | SILTY CLAY (CI) | 0.45 | 3.275 | 18.954 | 226 | 58.8023 | 22.2239 | 13 | 2.1186 |  |  | 276 | 10 | 0.75 | 220.8 | 331.2 | Uniform | Darendeli (2001)
8 | SILTY CLAY (CI) | 0.5 | 3.75 | 17.5265 | 232 | 67.4486 | 17.6902 | 32.6422 | 2.0749 |  |  | 252 | 10 | 0.75 | 201.6 | 302.4 | Uniform | Darendeli (2001)
9 | SILTY CLAY (CI) | 0.57 | 4.285 | 16.8744 | 173 | 76.6394 | 11.1205 | 33.0483 | 1.6388 |  |  | 180 | 10 | 0.75 | 144 | 216 | Uniform | Darendeli (2001)
10 | CLAY (CH) | 0.43 | 4.785 | 16.9863 | 183 | 85.1007 | 4.4488 | 33.4278 | 1.1003 |  |  | 120 | 10 | 0.75 | 96 | 144 | Uniform | Darendeli (2001)
11 | CLAY (CH) | 1 | 5.5 | 16.8646 | 174 | 97.185 | 3.5816 | 33.9705 | 1.0034 |  |  | 96 | 10 | 0.75 | 76.8 | 115.2 | Uniform | Darendeli (2001)
12 | CLAY (CH) | 1 | 6.5 | 16.3707 | 139 | 113.8026 | 2.1734 | 34.7295 | 0.80971 |  |  | 96 | 10 | 0.75 | 76.8 | 115.2 | Uniform | Darendeli (2001)
13 | CLAY (CH) | 1 | 7.5 | 16.5956 | 157 | 120.4758 | 2.4324 | 35.4885 | 0.85344 |  |  | 96 | 10 | 0.75 | 76.8 | 115.2 | Uniform | Darendeli (2001)
14 | CLAY (CH) | 1 | 8.5 | 16.7493 | 171 | 127.3382 | 2.5859 | 36.2475 | 0.8796 |  |  | 96 | 10 | 0.75 | 76.8 | 115.2 | Uniform | Darendeli (2001)
15 | CLAY (CH) | 1 | 9.5 | 16.5052 | 154 | 134.1554 | 2.1495 | 37.0065 | 0.81428 |  |  | 96 | 10 | 0.75 | 76.8 | 115.2 | Uniform | Darendeli (2001)
16 | CLAY (CH) | 1 | 10.5 | 16.6116 | 164 | 140.9038 | 2.2266 | 37.7655 | 0.82976 |  |  | 96 | 10 | 0.75 | 76.8 | 115.2 | Uniform | Darendeli (2001)
17 | CLAY (CH) | 0.58 | 11.29 | 16.6116 | 244 | 146.277 | 3.5 | 38.3651 | 1.0135 |  |  | 168 | 10 | 0.75 | 134.4 | 201.6 | Uniform | Darendeli (2001)
18 | CLAYEY SAND (SC) | 0.92 | 12.04 | 20 | 417 | 152.9369 | 4 | 3 | 0.74342 |  |  | 168 | 10 | 0.75 | 134.4 | 201.6 | Uniform | Darendeli (2001)
19 | CLAYEY SAND (SC) | 0.5 | 12.75 | 20 | 417 | 160.1718 | 4 | 3 | 0.72636 |  |  | 168 | 10 | 0.75 | 134.4 | 201.6 | Uniform | Darendeli (2001)
20 | Half Space |  |  | 22 | 1100 | [12 empty] | Darendeli (2001)